## MEMÓRIA DE CÁLCULO FINAL
PREFEITURA MUNICIPAL DE APERIBE
SECRETARIA DE OBRAS
ESTADO DO RIO DE JANEIRO
SETOR DE PROJETOS
MEMÓRIA DE CÁLCULO DA DRENAGEM E PAVIMENTAÇÃO DE ESTRADA VICINAL APERIBÉ/BOLIVIA-RJ.
1.0) SERVIÇOS PRELIMINARES
1.1) | EXECUÇÃO DE ALMOXARIFADO EM CANTEIRO DE OBRA EM CHAPA DE MADEIRA COMPENSADA, INCLUSO PRATELEIRAS. AF_02/2016 | [9 empty] | M2
93208
| 2 | x | 3 | = | 6 | M²
1.2) | PLACA DE OBRA (PARA CONSTRUCAO CIVIL) EM CHAPA GALVANIZADA *N. 22*, ADESIVADA, DE *2,0 X 1,125* M | [9 empty] | M2
4813
| 2 | x | 1.5 | = | 3 | M²
13) | SINALIZAÇÃO COM FITA FIXADA EM CONE PLÁSTICO, INCLUINDO CONE. AF_11/2017 | [9 empty] | M
97053
|  |  | 30 | M
1.4) | INSTALAÇÃO DE SINALIZADOR NOTURNO LED. AF_11/2017 | [9 empty] | UN
97054
| 6 | UN
2.0 ) TRECHO 01
2.1) | REGULARIZACAO E COMPACTACAO DE SUBLEITO ATE 20 CM DE ESPESSURA
100576
ESTRADA VICINAL |  | 798.97 | M²
ÁREA CAD |  | 798.97 | M²
2.2 ) | ARGILA OU BARRO PARA ATERRO/REATERRO (COM TRANSPORTE ATE 10 KM) | [9 empty] | M3
6081
| 798.97 | x | 0.2 | = | 159.794 | M³
2.3 ) | EXECUÇÃO E COMPACTAÇÃO DE ATERRO COM SOLO PREDOMINANTEMENTE ARGILOSO - EXCLUSIVE SOLO, ESCAVAÇÃO, CARGA E TRANSPORTE. AF_11/2019 | [9 empty] | M3
96385
| 798.97 | X | 20% | = | 159.794
|  | 159.794 | M³
2.4) | GUIA (MEIO-FIO) E SARJETA CONJUGADOS DE CONCRETO, MOLDADA IN LOCO EM TRECHO RETO COM EXTRUSORA, 45 CM BASE (15 CM BASE DA GUIA + 30 CM BASE DA SARJETA) X 22 CM ALTURA. AF_06/2016 | [9 empty] | M
94267
ESTRADA VICINAL
|  |  | 24.86 | + | 11.36 | + | 10.8 | + | 10.63 | +
| 10.74 | + | 11.95 | + | 11.2 | + | 1.09 | + | 5.83 | +
| 5.22 | + | 32.94 | + | 13.58 | + | 13.36 | + | 12.51 | +
| 11.59 | + | 12.99 | + | 12.93 | + | 12.93 | + | 0.57 | =
|  |  | 227.08 | M
2.5) | GUIA (MEIO-FIO) E SARJETA CONJUGADOS DE CONCRETO, MOLDADA IN LOCO EM TRECHO CURVO COM EXTRUSORA, 45 CM BASE (15 CM BASE DA GUIA + 30 CM BASE DA SARJETA) X 22 CM ALTURA. AF_06/2016 | [9 empty] | M
94268
ESTRADA VICINAL
|  | 4 | + | 1.86 |  | = | 5.86 | M
2.6) | EXECUÇÃO DE PASSEIO (CALÇADA) OU PISO DE CONCRETO COM CONCRETO MOLDADO IN LOCO, USINADO, ACABAMENTO CONVENCIONAL, NÃO ARMADO. AF_07/2016 | [9 empty] | M3
94991
ESTRADA VICINAL
| 142.13 | + | 189.7 | + | 9.81 | = | 341.64 | x | 0.1 | = | 34.164
[5 empty] | 34.164 | M3
2.7 ) | EXECUÇÃO DE VIA EM PISO INTERTRAVADO, COM BLOCO RETANGULAR DE 20 X 10 CM, ESPESSURA 10 CM. AF_12/2015 | [9 empty] | M2
92401
ESTRADA VICINAL |  | 798.97 | M²
ÁREA CAD |  | 798.97 | M²
2.8) | ROLO COMPACTADOR VIBRATÓRIO DE UM CILINDRO AÇO LISO, POTÊNCIA 80 HP, PESO OPERACIONAL MÁXIMO 8,1 T, IMPACTO DINÂMICO 16,15 / 9,5 T, LARGURA DE TRABALHO 1,68 M - CHP DIURNO. AF_06/2014
5684
| 8 | horas | x | 1 | dias | = | 8 | CHP
3.0 ) TRECHO 02
3.1) | ESCAVAÇÃO MECANIZADA DE VALA COM PROFUNDIDADE ATÉ 1,5 M (MÉDIA ENTRE MONTANTE E JUSANTE/UMA COMPOSIÇÃO POR TRECHO) COM RETROESCAVADEIRA (CAPACIDADE DA CAÇAMBA DA RETRO: 0,26 M3 / POTÊNCIA: 88 HP), LARGURA DE 0,8 M A 1,5 M, EM SOLO DE 1A CATEGORIA, LOCAISCOM BAIXO NÍVEL DE INTERFERÊNCIA. AF_01/2015 | [9 empty] | M3
90106 |  |  |  | mecânica
ESTRADA VICINAL
manilha 300mm
| 4.92 | + | 6.51 | + | 2.34 | = | 13.77
[7 empty] | 13.77 | M
| comp. |  | larg. |  | prof.
| 13.77 | X | 0.6 | X | 0.9 | = | 7.4358 | M³
manilha de 600mm
ESTRADA VICINAL |  |  | 54.93 | = | 54.93 | M
| comp. |  | larg. |  | prof.
| 54.93 | x | 1.2 | X | 1.5 | = | 98.874 | M³
|  |  | man. 300mm |  | man. 600mm
|  |  | 7.4358 | + | 98.874 | = | 106.3098 | M³
|  | TOTAL DE ESCAVAÇÃO MECÂNICA = |  |  |  | 106.3098 | M³
3.2 ) | TUBO DE CONCRETO PARA REDES COLETORAS DE ÁGUAS PLUVIAIS, DIÂMETRO DE 300MM, JUNTA RÍGIDA, INSTALADO EM LOCAL COM BAIXO NÍVEL DE INTERFERÊNCIAS - FORNECIMENTO E ASSENTAMENTO. AF_12/2015 | [9 empty] | M
95565
ESTRADA VICINAL
manilha 300mm
| 4.92 | + | 6.51 | + | 2.34 | = | 13.77
[7 empty] | 13.77 | M
3.3) | TUBO DE CONCRETO PARA REDES COLETORAS DE ÁGUAS PLUVIAIS, DIÂMETRO DE 600 MM, JUNTA RÍGIDA, INSTALADO EM LOCAL COM BAIXO NÍVEL DE INTERFERÊNCIAS - FORNECIMENTO E ASSENTAMENTO. AF_12/2015 | [9 empty] | M
92212
manilha de 600mm
ESTRADA VICINAL
| 54.93 | = | 54.93 | M
3.4 ) | POÇO DE INSPEÇÃO CIRCULAR PARA DRENAGEM, EM CONCRETO PRÉ-MOLDADO, DIÂMETRO INTERNO = 0,6 M, PROFUNDIDADE = 1,5 M, EXCLUINDO TAMPÃO. AF_12/2020 | [9 empty] | UN
99270
| 1 | UNIDADE
3.5 ) | TAMPAO FOFO ARTICULADO, CLASSE D400 CARGA MAX 40 T, REDONDO TAMPA *600 MM, REDE PLUVIAL/ESGOTO | [9 empty] | UN
21090
|  | 1 | UNIDADE
3.6 ) | CAIXA COM GRELHA RETANGULAR DE FERRO FUNDIDO, EM ALVENARIA COM BLOCOS DE CONCRETO, DIMENSÕES INTERNAS 0,30X1,00X1,00. AF_12/2020 | [9 empty] | UN
101801
| 3 | UNIDADES
3.7) | ATERRO MECANIZADO DE VALA COM ESCAVADEIRA HIDRÁULICA (CAPACIDADE DA CAÇAMBA: 0,8 M³ / POTÊNCIA: 111 HP), LARGURA DE 1,5 A 2,5 M, PROFUNDIDADE ATÉ 1,5 M, COM SOLO ARGILO-ARENOSO. AF_05/2016 | [9 empty] | M3
94304
diâmetro 0,30m | [8 empty] | M
0.15 | ² | x | 3.1416 |  | = | 0.070686 | m² | x | 13.77 | = | 0.97335
ESCAV. |  | DIAM.X COMP.
7.4358 | - | 0.97335 | = | 6.4625 | M³
diâmetro 0,60m
M
0.3 | ² | x | 3.1416 |  | = | 0.28274 | m² | x | 54.93 | = | 15.5311
ESCAV. |  | DIAM.X COMP.
98.874 | - | 15.5311 | = | 83.3429 | M³
|  |  | TOTAL DE REATERRO = |  | 89.8053 | M³
3.8 ) | REGULARIZACAO E COMPACTACAO DE SUBLEITO DE SOLO PREDOMINANTEMENTE ARGILOSO. AF_11/2019 | [9 empty] | M2
100576
ESTRADA VICINAL |  | 471.17 | M²
ÁREA CAD |  | 471.17 | M²
3.9 ) | ARGILA OU BARRO PARA ATERRO/REATERRO (COM TRANSPORTE ATE 10 KM) | [9 empty] | M3
6081
| 471.17 | x | 0.2 | = | 94.234 | M³
3.10 ) | EXECUÇÃO E COMPACTAÇÃO DE ATERRO COM SOLO PREDOMINANTEMENTE ARGILOSO - EXCLUSIVE SOLO, ESCAVAÇÃO, CARGA E TRANSPORTE. AF_11/2019 | [9 empty] | M3
96385
| 471.17 | X | 20% | = | 94.234
|  | 94.234 | M³
3.11) | GUIA (MEIO-FIO) E SARJETA CONJUGADOS DE CONCRETO, MOLDADA IN LOCO EM TRECHO RETO COM EXTRUSORA, 45 CM BASE (15 CM BASE DA GUIA + 30 CM BASE DA SARJETA) X 22 CM ALTURA. AF_06/2016 | [9 empty] | M
94267
ESTRADA VICINAL
| 11.59 | + | 3.41 | + | 36.94 | + | 2.56 | + | 19.21 | +
| 10.08 | + | 23.1 | + | 6.84 | = | 113.73 | M
3.12) | GUIA (MEIO-FIO) E SARJETA CONJUGADOS DE CONCRETO, MOLDADA IN LOCO EM TRECHO CURVO COM EXTRUSORA, 45 CM BASE (15 CM BASE DA GUIA + 30 CM BASE DA SARJETA) X 22 CM ALTURA. AF_06/2016 | [9 empty] | M
94268
ESTRADA VICINAL
|  | 3.14 | + | 3.06 | + | 3.21 | + | 2 | + | 1.15 | =
| 12.56 | M
3.14) | EXECUÇÃO DE PASSEIO (CALÇADA) OU PISO DE CONCRETO COM CONCRETO MOLDADO IN LOCO, USINADO, ACABAMENTO CONVENCIONAL, NÃO ARMADO. AF_07/2016 | [9 empty] | M3
94991
ESTRADA VICINAL
| 16.09 | + | 48.54 | + | 64.99 | + | 4.64 | = | 134.26 | X | 0.1
|  |  | 13.426 | M3
3.15 ) | EXECUÇÃO DE VIA EM PISO INTERTRAVADO, COM BLOCO RETANGULAR DE 20 X 10 CM, ESPESSURA 10 CM. AF_12/2015 | [9 empty] | M2
92401
ESTRADA VICINAL |  | 471.17 | M²
ÁREA CAD |  | 471.17 | M²
3.16 ) | ROLO COMPACTADOR VIBRATÓRIO DE UM CILINDRO AÇO LISO, POTÊNCIA 80 HP, PESO OPERACIONAL MÁXIMO 8,1 T, IMPACTO DINÂMICO 16,15 / 9,5 T, LARGURA DE TRABALHO 1,68 M - CHP DIURNO. AF_06/2014
5684
| 8 | horas | x | 1 | dias | = | 8 | CHP
4.0 ) TRECHO 03
4.1) | ESCAVAÇÃO MECANIZADA DE VALA COM PROFUNDIDADE ATÉ 1,5 M (MÉDIA ENTRE MONTANTE E JUSANTE/UMA COMPOSIÇÃO POR TRECHO) COM RETROESCAVADEIRA (CAPACIDADE DA CAÇAMBA DA RETRO: 0,26 M3 / POTÊNCIA: 88 HP), LARGURA DE 0,8 M A 1,5 M, EM SOLO DE 1A CATEGORIA, LOCAISCOM BAIXO NÍVEL DE INTERFERÊNCIA. AF_01/2015 | [9 empty] | M3
90106 |  |  |  | mecânica
ESTRADA VICINAL
manilha 300mm
| 2.8 | + | 9.87 | + | 7.8 | = | 20.47
[7 empty] | 20.47 | M
| comp. |  | larg. |  | prof.
| 20.47 | X | 0.6 | X | 0.9 | = | 11.0538 | M³
manilha de 600mm
ESTRADA VICINAL |  |  | 54.92 | = | 54.92 | M
| comp. |  | larg. |  | prof.
| 54.92 | x | 1.2 | X | 1.5 | = | 98.856 | M³
|  |  | man. 300mm |  | man. 600mm
|  |  | 11.0538 | + | 98.856 | = | 109.9098 | M³
|  | TOTAL DE ESCAVAÇÃO MECÂNICA = |  |  |  | 109.9098 | M³
4.2 ) | TUBO DE CONCRETO PARA REDES COLETORAS DE ÁGUAS PLUVIAIS, DIÂMETRO DE 300MM, JUNTA RÍGIDA, INSTALADO EM LOCAL COM BAIXO NÍVEL DE INTERFERÊNCIAS - FORNECIMENTO E ASSENTAMENTO. AF_12/2015 | [9 empty] | M
95565
ESTRADA VICINAL
manilha 300mm
| 2.8 | + | 9.87 | + | 7.8 | = | 20.47
[7 empty] | 20.47 | M
4.3) | TUBO DE CONCRETO PARA REDES COLETORAS DE ÁGUAS PLUVIAIS, DIÂMETRO DE 600 MM, JUNTA RÍGIDA, INSTALADO EM LOCAL COM BAIXO NÍVEL DE INTERFERÊNCIAS - FORNECIMENTO E ASSENTAMENTO. AF_12/2015 | [9 empty] | M
92212
manilha de 600mm
ESTRADA VICINAL
| 54.92 | = | 54.92 | M
4.4 ) | POÇO DE INSPEÇÃO CIRCULAR PARA DRENAGEM, EM CONCRETO PRÉ-MOLDADO, DIÂMETRO INTERNO = 0,6 M, PROFUNDIDADE = 1,5 M, EXCLUINDO TAMPÃO. AF_12/2020 | [9 empty] | UN
99270
| 1 | UNIDADE
4.5 ) | TAMPAO FOFO ARTICULADO, CLASSE D400 CARGA MAX 40 T, REDONDO TAMPA *600 MM, REDE PLUVIAL/ESGOTO | [9 empty] | UN
21090
|  | 1 | UNIDADE
4.6 ) | CAIXA PARA RALO C OM GRELHA FOFO 135 KG DE ALV TIJOLO MACICO (7X10X20) PAREDES DE UMA VEZ (0.20 M) DE 0.90X1.20X1.50 M (EXTERNA) COM ARGAMASSA 1:4 CIMENTO:AREIA, BASE CONC FCK=10 MPA, EXCLUSIVE ESCAVACAO E REATERRO. | [9 empty] | UN
101801
| 3 | UNIDADES
4.7) | ATERRO MECANIZADO DE VALA COM ESCAVADEIRA HIDRÁULICA (CAPACIDADE DA CAÇAMBA: 0,8 M³ / POTÊNCIA: 111 HP), LARGURA DE 1,5 A 2,5 M, PROFUNDIDADE ATÉ 1,5 M, COM SOLO ARGILO-ARENOSO. AF_05/2016 | [9 empty] | M3
94304
diâmetro 0,30m | [8 empty] | M
0.15 | ² | x | 3.1416 |  | = | 0.070686 | m² | x | 20.47 | = | 1.4469
ESCAV. |  | DIAM.X COMP.
11.0538 | - | 1.4469 | = | 9.6069 | M³
diâmetro 0,60m
M
0.3 | ² | x | 3.1416 |  | = | 0.28274 | m² | x | 54.92 | = | 15.5283
ESCAV. |  | DIAM.X COMP.
98.856 | - | 15.5283 | = | 83.3277 | M³
|  |  | TOTAL DE REATERRO = |  | 92.9346 | M³
4.8 ) | REGULARIZACAO E COMPACTACAO DE SUBLEITO DE SOLO PREDOMINANTEMENTE ARGILOSO. AF_11/2019 | [9 empty] | M2
100576
ESTRADA VICINAL |  | 307.21 | M²
ÁREA CAD |  | 307.21 | M²
4.9 ) | ARGILA OU BARRO PARA ATERRO/REATERRO (COM TRANSPORTE ATE 10 KM) | [9 empty] | M3
6081
| 307.21 | x | 0.2 | = | 61.442 | M³
4.10) | EXECUÇÃO E COMPACTAÇÃO DE ATERRO COM SOLO PREDOMINANTEMENTE ARGILOSO - EXCLUSIVE SOLO, ESCAVAÇÃO, CARGA E TRANSPORTE. AF_11/2019 | [9 empty] | M3
96385
| 307.21 | X | 20% | = | 61.442
|  | 61.442 | M³
4.11) | GUIA (MEIO-FIO) E SARJETA CONJUGADOS DE CONCRETO, MOLDADA IN LOCO EM TRECHO RETO COM EXTRUSORA, 45 CM BASE (15 CM BASE DA GUIA + 30 CM BASE DA SARJETA) X 22 CM ALTURA. AF_06/2016 | [9 empty] | M
94267
ESTRADA VICINAL
| 31.96 | + | 23.18 | + | 34.96 | + | 9.76 | = | 99.86 | M
4.12) | GUIA (MEIO-FIO) E SARJETA CONJUGADOS DE CONCRETO, MOLDADA IN LOCO EM TRECHO CURVO COM EXTRUSORA, 45 CM BASE (15 CM BASE DA GUIA + 30 CM BASE DA SARJETA) X 22 CM ALTURA. AF_06/2016 | [9 empty] | M
94268
ESTRADA VICINAL
|  |  | 0.52 | + | 1.97 | = | 2.49 | M
4.13) | EXECUÇÃO DE PASSEIO (CALÇADA) OU PISO DE CONCRETO COM CONCRETO MOLDADO IN LOCO, USINADO, ACABAMENTO CONVENCIONAL, NÃO ARMADO. AF_07/2016 | [9 empty] | M3
94991
ESTRADA VICINAL
| 58.83 | + | 45.88 | = | 104.71 | X | 0.1 | = | 10.471 | M³
4.14 ) | EXECUÇÃO DE VIA EM PISO INTERTRAVADO, COM BLOCO RETANGULAR DE 20 X 10 CM, ESPESSURA 10 CM. AF_12/2015 | [9 empty] | M2
92401
ESTRADA VICINAL |  | 307.21 | M²
ÁREA CAD |  | 307.21 | M²
4.15 ) | ROLO COMPACTADOR VIBRATÓRIO DE UM CILINDRO AÇO LISO, POTÊNCIA 80 HP, PESO OPERACIONAL MÁXIMO 8,1 T, IMPACTO DINÂMICO 16,15 / 9,5 T, LARGURA DE TRABALHO 1,68 M - CHP DIURNO. AF_06/2014
5684
| 8 | horas | x | 1 | dias | = | 8 | CHP
5.0 ) TRECHO 04
5.1) | ESCAVAÇÃO MECANIZADA DE VALA COM PROFUNDIDADE ATÉ 1,5 M (MÉDIA ENTRE MONTANTE E JUSANTE/UMA COMPOSIÇÃO POR TRECHO) COM RETROESCAVADEIRA (CAPACIDADE DA CAÇAMBA DA RETRO: 0,26 M3 / POTÊNCIA: 88 HP), LARGURA DE 0,8 M A 1,5 M, EM SOLO DE 1A CATEGORIA, LOCAISCOM BAIXO NÍVEL DE INTERFERÊNCIA. AF_01/2015 | [9 empty] | M3
90106 |  |  |  | mecânica
ESTRADA VICINAL
manilha 300mm
| 3.74 | + | 7.42 | + | 6.88 | = | 18.04
| 2.59 | + | 8.25 | + | 7.36 | = | 18.2
[7 empty] | 36.24 | M
| comp. |  | larg. |  | prof.
| 36.24 | X | 0.6 | X | 0.9 | = | 19.5696 | M³
manilha de 600mm
ESTRADA VICINAL |  |  | 44.06 | = | 44.06 | M
| comp. |  | larg. |  | prof.
| 44.06 | x | 1.2 | X | 1.5 | = | 79.308 | M³
|  |  | man. 300mm |  | man. 600mm
|  |  | 19.5696 | + | 79.308 | = | 98.8776 | M³
|  | TOTAL DE ESCAVAÇÃO MECÂNICA = |  |  |  | 98.8776 | M³
5.2 ) | TUBO DE CONCRETO PARA REDES COLETORAS DE ÁGUAS PLUVIAIS, DIÂMETRO DE 300MM, JUNTA RÍGIDA, INSTALADO EM LOCAL COM BAIXO NÍVEL DE INTERFERÊNCIAS - FORNECIMENTO E ASSENTAMENTO. AF_12/2015 | [9 empty] | M
95565
ESTRADA VICINAL
manilha 300mm
| 3.74 | + | 7.42 | + | 6.88 | = | 18.04
| 2.59 | + | 8.25 | + | 7.36 | = | 18.2
[7 empty] | 36.24 | M
5.3) | TUBO DE CONCRETO PARA REDES COLETORAS DE ÁGUAS PLUVIAIS, DIÂMETRO DE 600 MM, JUNTA RÍGIDA, INSTALADO EM LOCAL COM BAIXO NÍVEL DE INTERFERÊNCIAS - FORNECIMENTO E ASSENTAMENTO. AF_12/2015 | [9 empty] | M
92212
manilha de 600mm
ESTRADA VICINAL
| 44.06 | = | 44.06 | M
5.4 ) | POÇO DE INSPEÇÃO CIRCULAR PARA DRENAGEM, EM CONCRETO PRÉ-MOLDADO, DIÂMETRO INTERNO = 0,6 M, PROFUNDIDADE = 1,5 M, EXCLUINDO TAMPÃO. AF_12/2020 | [9 empty] | UN
99270
| 2 | UNIDADES
5.5) | TAMPAO FOFO ARTICULADO, CLASSE D400 CARGA MAX 40 T, REDONDO TAMPA *600 MM, REDE PLUVIAL/ESGOTO | [9 empty] | UN
21090
|  | 2 | UNIDADES
5.6 ) | CAIXA PARA RALO C OM GRELHA FOFO 135 KG DE ALV TIJOLO MACICO (7X10X20) PAREDES DE UMA VEZ (0.20 M) DE 0.90X1.20X1.50 M (EXTERNA) COM ARGAMASSA 1:4 CIMENTO:AREIA, BASE CONC FCK=10 MPA, EXCLUSIVE ESCAVACAO E REATERRO. | [9 empty] | UN
101801
| 6 | UNIDADES
5.7 ) | ATERRO MECANIZADO DE VALA COM ESCAVADEIRA HIDRÁULICA (CAPACIDADE DA CAÇAMBA: 0,8 M³ / POTÊNCIA: 111 HP), LARGURA DE 1,5 A 2,5 M, PROFUNDIDADE ATÉ 1,5 M, COM SOLO ARGILO-ARENOSO. AF_05/2016 | [9 empty] | M3
94304
diâmetro 0,30m | [8 empty] | M
0.15 | ² | x | 3.1416 |  | = | 0.070686 | m² | x | 36.24 | = | 2.5617
ESCAV. |  | DIAM.X COMP.
19.5696 | - | 2.5617 | = | 17.0079 | M³
diâmetro 0,60m
M
0.3 | ² | x | 3.1416 |  | = | 0.28274 | m² | x | 44.06 | = | 12.4577
ESCAV. |  | DIAM.X COMP.
79.308 | - | 12.4577 | = | 66.8503 | M³
|  |  | TOTAL DE REATERRO = |  | 83.8582 | M³
5.8 ) | REGULARIZACAO E COMPACTACAO DE SUBLEITO ATE 20 CM DE ESPESSURA | [9 empty] | M2
100576
ESTRADA VICINAL |  | 339.98 | M²
ÁREA CAD |  | 339.98 | M²
5.9 ) | ARGILA OU BARRO PARA ATERRO/REATERRO (COM TRANSPORTE ATE 10 KM) | [9 empty] | M3
6081
| 339.98 | x | 0.2 | = | 67.996 | M³
5.10 ) | EXECUÇÃO E COMPACTAÇÃO DE ATERRO COM SOLO PREDOMINANTEMENTE ARGILOSO - EXCLUSIVE SOLO, ESCAVAÇÃO, CARGA E TRANSPORTE. AF_11/2019 | [9 empty] | M3
96385
| 339.98 | X | 20% | = | 67.996
|  | 67.996 | M³
5.11) | GUIA (MEIO-FIO) E SARJETA CONJUGADOS DE CONCRETO, MOLDADA IN LOCO EM TRECHO RETO COM EXTRUSORA, 45 CM BASE (15 CM BASE DA GUIA + 30 CM BASE DA SARJETA) X 22 CM ALTURA. AF_06/2016 | [9 empty] | M
94267
ESTRADA VICINAL
| 4.83 | + | 36.4 | + | 11.71 | + | 26.51 | = | 79.45 | M
5.12) | GUIA (MEIO-FIO) E SARJETA CONJUGADOS DE CONCRETO, MOLDADA IN LOCO EM TRECHO CURVO COM EXTRUSORA, 45 CM BASE (15 CM BASE DA GUIA + 30 CM BASE DA SARJETA) X 22 CM ALTURA. AF_06/2016 | [9 empty] | M
94268
ESTRADA VICINAL
| 3.12 | + | 2.68 | + | 2.98 | = | 8.78 | M
5.13) | EXECUÇÃO DE PASSEIO (CALÇADA) OU PISO DE CONCRETO COM CONCRETO MOLDADO IN LOCO, USINADO, ACABAMENTO CONVENCIONAL, NÃO ARMADO. AF_07/2016 | [9 empty] | M3
94991
ESTRADA VICINAL
| 66.26 | + | 35.43 | = | 101.69 | X | 0.1 | = | 10.169 | M³
5.14 ) | EXECUÇÃO DE VIA EM PISO INTERTRAVADO, COM BLOCO RETANGULAR DE 20 X 10 CM, ESPESSURA 10 CM. AF_12/2015 | [9 empty] | M2
92401
ESTRADA VICINAL |  | 339.98 | M²
ÁREA CAD |  | 339.98 | M²
5.15 ) | ROLO COMPACTADOR VIBRATÓRIO DE UM CILINDRO AÇO LISO, POTÊNCIA 80 HP, PESO OPERACIONAL MÁXIMO 8,1 T, IMPACTO DINÂMICO 16,15 / 9,5 T, LARGURA DE TRABALHO 1,68 M - CHP DIURNO. AF_06/2014
5684
| 8 | horas | x | 1 | dias | = | 8 | CHP
6.0 ) TRECHO 05
6.1) | REGULARIZACAO E COMPACTACAO DE SUBLEITO ATE 20 CM DE ESPESSURA | [9 empty] | M2
100576
ESTRADA VICINAL |  | 571.56 | M²
ÁREA CAD |  | 571.56 | M²
6.2) | ARGILA OU BARRO PARA ATERRO/REATERRO (COM TRANSPORTE ATE 10 KM) | [9 empty] | M3
6081
| 571.56 | x | 0.2 | = | 114.312 | M³
6.3) | EXECUÇÃO E COMPACTAÇÃO DE ATERRO COM SOLO PREDOMINANTEMENTE ARGILOSO - EXCLUSIVE SOLO, ESCAVAÇÃO, CARGA E TRANSPORTE. AF_11/2019 | [9 empty] | M3
96385
| 571.56 | X | 20% | = | 114.312
|  | 114.312 | M³
6.4) | GUIA (MEIO-FIO) E SARJETA CONJUGADOS DE CONCRETO, MOLDADA IN LOCO EM TRECHO RETO COM EXTRUSORA, 45 CM BASE (15 CM BASE DA GUIA + 30 CM BASE DA SARJETA) X 22 CM ALTURA. AF_06/2016 | [9 empty] | M
94267
ESTRADA VICINAL
| 64.64 | + | 15.88 | + | 58.54 | + | 16.4 | = | 155.46 | M
6.5) | GUIA (MEIO-FIO) E SARJETA CONJUGADOS DE CONCRETO, MOLDADA IN LOCO EM TRECHO CURVO COM EXTRUSORA, 45 CM BASE (15 CM BASE DA GUIA + 30 CM BASE DA SARJETA) X 22 CM ALTURA. AF_06/2016 | [9 empty] | M
94268
ESTRADA VICINAL
| 2.26 | = | 2.26 | M
6.6) | EXECUÇÃO DE PASSEIO (CALÇADA) OU PISO DE CONCRETO COM CONCRETO MOLDADO IN LOCO, FEITO EM OBRA, ACABAMENTO CONVENCIONAL, NÃO ARMADO. AF_07/2016 | [9 empty] | M3
94990
ESTRADA VICINAL
| 120.65 | + | 116.7 | = | 237.35 | X | 0.1 | = | 23.735 | M3
6.7) | EXECUÇÃO DE VIA EM PISO INTERTRAVADO, COM BLOCO RETANGULAR DE 20 X 10 CM, ESPESSURA 10 CM. AF_12/2015
92401
ESTRADA VICINAL |  | 571.56 | M²
ÁREA CAD |  | 571.56 | M²
6.7 ) | ROLO COMPACTADOR VIBRATÓRIO DE UM CILINDRO AÇO LISO, POTÊNCIA 80 HP, PESO OPERACIONAL MÁXIMO 8,1 T, IMPACTO DINÂMICO 16,15 / 9,5 T, LARGURA DE TRABALHO 1,68 M - CHP DIURNO. AF_06/2014
5684
| 8 | horas | x | 1 | dias | = | 8 | CHP
7.0 ) TRECHO 06
7.1) | REGULARIZACAO E COMPACTACAO DE SUBLEITO ATE 20 CM DE ESPESSURA | [9 empty] | M2
100576
ESTRADA VICINAL |  | 495.98 | M²
ÁREA CAD |  | 495.98 | M²
7.2) | ARGILA OU BARRO PARA ATERRO/REATERRO (COM TRANSPORTE ATE 10 KM) | [9 empty] | M3
6081
| 495.98 | x | 0.2 | = | 99.196 | M³
7.3) | EXECUÇÃO E COMPACTAÇÃO DE ATERRO COM SOLO PREDOMINANTEMENTE ARGILOSO - EXCLUSIVE SOLO, ESCAVAÇÃO, CARGA E TRANSPORTE. AF_11/2019 | [9 empty] | M3
96385
| 495.98 | X | 20% | = | 99.196
|  | 99.196 | M³
7.4 ) | GUIA (MEIO-FIO) E SARJETA CONJUGADOS DE CONCRETO, MOLDADA IN LOCO EM TRECHO RETO COM EXTRUSORA, 45 CM BASE (15 CM BASE DA GUIA + 30 CM BASE DA SARJETA) X 22 CM ALTURA. AF_06/2016 | [9 empty] | M
94267
ESTRADA VICINAL
| 83.32 | + | 80.54 | = | 163.86 | M
7.5) | GUIA (MEIO-FIO) E SARJETA CONJUGADOS DE CONCRETO, MOLDADA IN LOCO EM TRECHO CURVO COM EXTRUSORA, 45 CM BASE (15 CM BASE DA GUIA + 30 CM BASE DA SARJETA) X 22 CM ALTURA. AF_06/2016 | [9 empty] | M
94268
ESTRADA VICINAL
| 2.3 | = | 2.3 | M
7.6) | EXECUÇÃO DE PASSEIO (CALÇADA) OU PISO DE CONCRETO COM CONCRETO MOLDADO IN LOCO, FEITO EM OBRA, ACABAMENTO CONVENCIONAL, NÃO ARMADO. AF_07/2016 | [9 empty] | M3
94990
ESTRADA VICINAL
| 125.07 | + | 122.65 | = | 247.72 | X | 0.1 | = | 24.772 | M3
7.7 ) | EXECUÇÃO DE VIA EM PISO INTERTRAVADO, COM BLOCO RETANGULAR DE 20 X 10 CM, ESPESSURA 10 CM. AF_12/2015
92401
ESTRADA VICINAL |  | 495.98 | M²
ÁREA CAD |  | 495.98 | M²
7.8 ) | ROLO COMPACTADOR VIBRATÓRIO DE UM CILINDRO AÇO LISO, POTÊNCIA 80 HP, PESO OPERACIONAL MÁXIMO 8,1 T, IMPACTO DINÂMICO 16,15 / 9,5 T, LARGURA DE TRABALHO 1,68 M - CHP DIURNO. AF_06/2014
5684
| 8 | horas | x | 1 | dias | = | 8 | CHP
8.0 ) SERVIÇOS FINAIS
8.1 ) | CARGA, MANOBRA E DESCARGA DE SOLOS E MATERIAIS GRANULARES EM CAMINHÃO BASCULANTE 6 M³ - CARGA COM PÁ CARREGADEIRA (CAÇAMBA DE 1,7 A 2,8 M³ / 128 HP) E DESCARGA LIVRE (UNIDADE: M3). AF_07/2020 | [9 empty] | M3
100973
| ESCAV. |  | ATERRO
TRECHO 02 | 106.3098 | - | 89.8053
TRECHO 03 | 109.9098 |  | 92.9346
TRECHO 04 | 98.8776 |  | 83.8582
| 315.0972 | - | 266.5981 | = | 48.4991 | m³
8.2) | TRANSPORTE COM CAMINHÃO BASCULANTE DE 6 M³, EM VIA URBANA EM LEITO NATURAL (UNIDADE: M3XKM). AF_07/2020 | [9 empty] | M3XKM
97912
| 48.4991 | x | 4.2 | = | 203.6961 | m3xkm
8.3) | PLACA DE ACO ESMALTADA PARA IDENTIFICACAO DE RUA, *45 CM X 20* CM | [9 empty] | UN
13521
| 4 | UNIDADES
8.4) | PLACA DE SINALIZACAO EM CHAPA DE ACO NUM 16 COM PINTURA REFLETIVA | [9 empty] | M2
34723
| 0.6 | X | 0.6 | X | 4 | = | 1.44 | M²
APERIBÉ, 16 DE AGOSTO DE 2021
[6 empty] | PAVIMENTAÇÃO |  |  | MEIO FIO RETO |  | MEIO FIO CURVO | CALÇADA
[6 empty] | 798.97 |  |  | 227.08 |  | 5.86 | 34.16
[6 empty] | 471.17 |  |  | 113.73 |  | 12.56 | 13.43
[6 empty] | 307.21 |  |  | 99.86 |  | 2.49 | 10.47
[6 empty] | 339.98 |  |  | 79.45 |  | 8.78 | 10.17
[6 empty] | 571.56 |  |  | 155.46 |  | 2.26 | 23.74
[6 empty] | 495.98 |  |  | 163.86 |  | 2.3 | 24.77
[6 empty] | 2984.87 |  |  | 839.44 |  | 34.25 | 116.74
[6 empty] | 300MM |  |  | 600MM
[6 empty] | 13.77 |  |  | 54.93
[6 empty] | 20.47 |  |  | 54.92
[6 empty] | 36.24 |  |  | 44.06
[6 empty] | 70.48 |  |  | 153.91

## CRONOGRAMA FISICO-FINANCEIRO (hidden)
PREFEITURA MUNICIPAL DE
ESTADO DO RIO DE JANEIRO
SECRETARIA MUNICIPAL DE PLANEJAMENTO
| OBRA: | DRENAGEM E PAVIMENTAÇÃO EM ESTRADA VICINAL APERIBE-BOLIVIA-RJ
| LOCAL: | TRÊS IRMÃOS-CAMBUCI - RJ
| SINAP: | 2014-06-01 | / EMOP : abril /2014
CRONOGRAMA FÍSICO-FINANCEIRO
ITEM | DESCRIÇÃO |  | 1° MÊS | % | 2° MÊS | % | 3° MÊS | % | 4° MÊS | % | 5º MÊS | % | 6° MÊS | % | 7º MÊS | % | 8º MÊS | % | 9º MÊS | % | 10º MÊS | % | TOTAL
1.0 | #REF! |  | #REF! | 100% | [18 empty] | #REF!
1.4 | #REF! |  | #REF! | 10% | #REF! | 15% | #REF! | 15% | #REF! | 10% | #REF! | 15% | #REF! | 15% | #REF! | 10% | #REF! | 10% |  |  |  |  | #REF!
1.5 | #REF! |  | #REF! | 10% | #REF! | 15% | #REF! | 15% | #REF! | 15% | #REF! | 15% | #REF! | 10% | #REF! | 10% | #REF! | 10% |  |  |  |  | #REF!
1.6 | #REF! | [7 empty] | #REF! | 10% | #REF! | 10% | #REF! | 10% | #REF! | 10% | #REF! | 20% | #REF! | 15% | #REF! | 25% | #REF!
1.7 | #REF! |  |  | 0% | #REF! | 15% | #REF! | 10% | #REF! | 10% | #REF! | 10% | #REF! | 10% | #REF! | 10% | #REF! | 5% | #REF! | 18% | #REF! | 12% | #REF!
| 6.0 - SINALIZAÇÃO | [19 empty] | #REF! | 100% | #REF!
|  |  | #REF! | #REF! | #REF! | #REF! | #REF! | #REF! | #REF! | #REF! | #REF! | #REF! | #REF! | #REF! | #REF! | #REF! | #REF! | #REF! | #REF! | #REF! | #REF! | #REF! | #REF! | #REF! | 0
#REF!
#REF!
|  |  |  | Cambuci, 30 de JULHO de 2014 | [10 empty] | #REF! | [7 empty] | #REF!
#REF!